## Sheet1
ModifiedA4.com Super REAR Brake Parts Cross Reference
v1.0 12/15/04
V = ventilated
| V |  | V |  | V | [5 empty] | V |  |  | V
| quattro | quattro | [6 empty] | FWD |  |  | Quattro | Quattro | Quattro
| PR-1KE | PR-1KD |  |  | PR-1KE | PR-1KD | PR-1KD | PR-1KP |  |  |  | PR-0N5 | PR-0N6 |  |  | PR-1KE | PR-1KW
| passat | passat | passat | RS4 | s4 | a4 | a4 b6 | a4 b6 | A6 | all road | all road | A6 | A6 | S6 | rs6 | A8 | A8
| 256x22 | 245x10 | 269x22 | 312x22 | 256x22 | 245x10 | 245x10 | 255x12 | 245x10 | 255x10 | 269x22 | 255x10 | 255x10 | 269x22 | 335x22 | 269x22 | 280x22
rotor | 8d0 615 601d | 8d0 615 601 a | 4b3 615 601 | 8d0 615 601 E | 8d0 615 601d | 8d0 615 601 b | 8d0 615 601 B | 8e0 615 601 D | 4a0 615 601a | 4b0 615 601 B | 4z7 615 601 | 4b0 615 601 A | 4b0 615 601 B | 4b3 615 601 |  | 4d0 615 601 B | 4d0 615 601 C
carrier | 8d0 615 425 | 8e0 615 425 | 8d0 615 425 B | 8d0 615 425A | 8d0 615 425 | 8e0 615 425 | 8e0 615 425 | 8E0 615 425 A | 8e0 615 425 | 8e0 615 425 | 4b0 615 425 | 8e0 615 425 | 8e0 615 425 | 8d0 615 425 B | 4b3 615 425 | 4b0 615 425 B | 4b0 615 425 B
bearing carrier L |  |  |  | 8d0 505 427 | 8d0 505 427 | 8d0 505 427
bearing carrier R |  |  |  | 8d0 505 428 | 8d0 505 428 | 8d0 505 428
caliper L | 4b0 615 423 | 8e0 615 423 A | 4b0 615 423 | 4b0 615 423 D | 8d0 615 423 C | 8d0 615 423 B | 8e0 615 423 B | 8e0 615 423 B | 8e0 615 423 | 8e0 615 423 A | 4b0 615 423 | 8e0 615 423 A | 8e0 615 423 A | 4b0 615 423 |  | 4d0 615 423 e | 4d0 615 423 e
caliper R | 4b0 615 424 | 8e0 615 424 A | 4b0 615 424 | 4b0 615 424 D | 8d0 615 424 C | 8d0 615 424 B | 8e0 615 424 B | 8e0 615 424 B | 8e0 615 424? | 8e0 615 424 A | 4b0 615 424 | 8e0 615 424 A | 8e0 615 424 A | 4b0 615 424 |  | 4d0 615 424 e | 4d0 615 424 e
splash shield L |  |  |  |  | 8d0 615 611 C | 8a0 615 611 C |  |  | 8e0 615 611 C |  |  | 4b3 615 611? | 4b3 615 611? | 4b3 615 611 A
splash shield R |  |  |  |  | 8d0 615 612 C | 8a0 615 612 C |  |  | 8e0 615 612 C |  |  | 4b3 615 612? | 4b3 615 612? | 4b3 615 612 A