## A-F Data
| Block 002 Data |  |  |  | Calculated Values |  |  |  | Chart Data
| Idle speed | Engine load | Inj. period | Air mass in |  | adjustable constant ~ | 0.0035283
TIME | 700-820 rpm | 15-25% | 2.0 - 4.0 ms | 2.0-4.5 g/s
STAMP | /min | % | ms | g/s | Avail. Inj. Time | Inj. Duty Cycle, Requested | Inj. Mass | A/F ratio
| RPM | Engine Load % | Inj. Period (ms) | Air mass in (g/s) | ms | % | grams | --- | RPM | Load % | A/F ratio
| 1680 | 78.9 | 8.84 | 27.53 | 71.4286 | 12.376 | 0.029991 | 16.3919 | 1680 | 78.9 | 16.3919
| 1720 | 84.2 | 9.86 | 30.06 | 69.7674 | 14.1327 | 0.03359 | 15.609 | 1720 | 84.2 | 15.609
| 1760 | 88.7 | 9.86 | 31.67 | 68.1818 | 14.4613 | 0.03359 | 16.0713 | 1760 | 88.7 | 16.0713
| 1800 | 92.5 | 10.88 | 32.81 | 66.6667 | 16.32 | 0.037189 | 14.7043 | 1800 | 92.5 | 14.7043
| 1880 | 97 | 11.9 | 36.83 | 63.8298 | 18.6433 | 0.040788 | 14.4091 | 1880 | 97 | 14.4091
| 1960 | 103 | 12.24 | 41.28 | 61.2245 | 19.992 | 0.041987 | 15.0483 | 1960 | 103 | 15.0483
| 2040 | 109.8 | 13.26 | 45.89 | 58.8235 | 22.542 | 0.045586 | 14.8039 | 2040 | 109.8 | 14.8039
| 2080 | 117.3 | 14.28 | 50.31 | 57.6923 | 24.752 | 0.049185 | 14.753 | 2080 | 117.3 | 14.753
| 2160 | 124.8 | 14.96 | 54.53 | 55.5556 | 26.928 | 0.051584 | 14.682 | 2160 | 124.8 | 14.682
| 2240 | 131.6 | 15.64 | 59.28 | 53.5714 | 29.1947 | 0.053983 | 14.7069 | 2240 | 131.6 | 14.7069
| 2360 | 139.1 | 16.32 | 65.75 | 50.8475 | 32.096 | 0.056383 | 14.8238 | 2360 | 139.1 | 14.8238
| 2440 | 144.4 | 17 | 68.72 | 49.1803 | 34.5667 | 0.058782 | 14.3737 | 2440 | 144.4 | 14.3737
| 2520 | 147.4 | 17 | 71.75 | 47.619 | 35.7 | 0.058782 | 14.5311 | 2520 | 147.4 | 14.5311
| 2640 | 151.1 | 17.68 | 78.42 | 45.4545 | 38.896 | 0.061181 | 14.5655 | 2640 | 151.1 | 14.5655
| 2720 | 151.9 | 17.68 | 78.31 | 44.1176 | 40.0747 | 0.061181 | 14.1173 | 2720 | 151.9 | 14.1173
| 2800 | 154.1 | 18.02 | 85.64 | 42.8571 | 42.0467 | 0.062381 | 14.7092 | 2800 | 154.1 | 14.7092
| 2920 | 155.6 | 19.04 | 87.72 | 41.0959 | 46.3307 | 0.06598 | 13.6592 | 2920 | 155.6 | 13.6592
| 3040 | 157.1 | 19.38 | 91.25 | 39.4737 | 49.096 | 0.067179 | 13.4043 | 3040 | 157.1 | 13.4043
| 3120 | 157.9 | 19.72 | 92.81 | 38.4615 | 51.272 | 0.068379 | 13.0508 | 3120 | 157.9 | 13.0508
| 3240 | 157.9 | 20.06 | 97.33 | 37.037 | 54.162 | 0.069579 | 12.9523 | 3240 | 157.9 | 12.9523
| 3360 | 160.2 | 20.4 | 102.92 | 35.7143 | 57.12 | 0.070778 | 12.9832 | 3360 | 160.2 | 12.9832
| 3440 | 161.7 | 20.74 | 106.03 | 34.8837 | 59.4547 | 0.071978 | 12.8467 | 3440 | 161.7 | 12.8467
| 3520 | 160.2 | 20.4 | 108.06 | 34.0909 | 59.84 | 0.070778 | 13.012 | 3520 | 160.2 | 13.012
| 3640 | 160.2 | 20.4 | 111.25 | 32.967 | 61.88 | 0.070778 | 12.9545 | 3640 | 160.2 | 12.9545
| 3760 | 158.6 | 20.06 | 114.58 | 31.9149 | 62.8547 | 0.069579 | 13.1391 | 3760 | 158.6 | 13.1391
| 3840 | 157.1 | 20.06 | 113.42 | 31.25 | 64.192 | 0.069579 | 12.7351 | 3840 | 157.1 | 12.7351
| 3960 | 157.1 | 19.72 | 118.72 | 30.303 | 65.076 | 0.068379 | 13.1531 | 3960 | 157.1 | 13.1531
| 4040 | 155.6 | 19.72 | 119.58 | 29.703 | 66.3907 | 0.068379 | 12.986 | 4040 | 155.6 | 12.986
| 4160 | 154.9 | 19.72 | 121.36 | 28.8462 | 68.3627 | 0.068379 | 12.7991 | 4160 | 154.9 | 12.7991
| 4240 | 153.4 | 19.38 | 122.31 | 28.3019 | 68.476 | 0.067179 | 12.8819 | 4240 | 153.4 | 12.8819
| 4320 | 154.1 | 19.72 | 128 | 27.7778 | 70.992 | 0.068379 | 12.9994 | 4320 | 154.1 | 12.9994
| 4400 | 153.4 | 19.72 | 130.81 | 27.2727 | 72.3067 | 0.068379 | 13.0433 | 4400 | 153.4 | 13.0433
| 4520 | 154.1 | 19.72 | 132.58 | 26.5487 | 74.2787 | 0.068379 | 12.8688 | 4520 | 154.1 | 12.8688
| 4600 | 154.9 | 20.06 | 137.08 | 26.087 | 76.8967 | 0.069579 | 12.8488 | 4600 | 154.9 | 12.8488
| 4680 | 154.1 | 20.4 | 136.36 | 25.641 | 79.56 | 0.070778 | 12.3499 | 4680 | 154.1 | 12.3499
| 4800 | 152.6 | 21.08 | 140 | 25 | 84.32 | 0.073178 | 11.9572 | 4800 | 152.6 | 11.9572
| 4840 | 153.4 | 21.76 | 142.31 | 24.7934 | 87.7653 | 0.075577 | 11.6714 | 4840 | 153.4 | 11.6714
| 4920 | 152.6 | 22.1 | 143.5 | 24.3902 | 90.61 | 0.076777 | 11.3967 | 4920 | 152.6 | 11.3967
| 5040 | 151.1 | 22.1 | 145.67 | 23.8095 | 92.82 | 0.076777 | 11.2936 | 5040 | 151.1 | 11.2936
| 5080 | 151.1 | 22.44 | 146.67 | 23.622 | 94.996 | 0.077976 | 11.108 | 5080 | 151.1 | 11.108
| 5160 | 151.9 | 22.78 | 148.08 | 23.2558 | 97.954 | 0.079176 | 10.8737 | 5160 | 151.9 | 10.8737
| 5240 | 149.6 | 22.78 | 150.92 | 22.9008 | 99.4727 | 0.079176 | 10.913 | 5240 | 149.6 | 10.913
| 5320 | 149.6 | 22.44 | 150.92 | 22.5564 | 99.484 | 0.077976 | 10.9143 | 5320 | 149.6 | 10.9143
| 5360 | 148.9 | 23.12 | 151.94 | 22.3881 | 103.2693 | 0.077793 | 10.9317 | 5360 | 148.9 | 10.9317
| 5440 | 148.1 | 22.78 | 155.89 | 22.0588 | 103.2693 | 0.076631 | 11.2185 | 5440 | 148.1 | 11.2185
| 5520 | 148.1 | 22.78 | 154.14 | 21.7391 | 104.788 | 0.075503 | 11.0951 | 5520 | 148.1 | 11.0951
| 5600 | 146.6 | 22.44 | 154.64 | 21.4286 | 104.72 | 0.074408 | 11.1337 | 5600 | 146.6 | 11.1337
| 5640 | 146.6 | 22.78 | 156.14 | 21.2766 | 107.066 | 0.073871 | 11.243 | 5640 | 146.6 | 11.243
| 5720 | 145.9 | 22.78 | 158.42 | 20.979 | 108.5847 | 0.072821 | 11.4098 | 5720 | 145.9 | 11.4098
| 5760 | 144.4 | 22.78 | 159.44 | 20.8333 | 109.344 | 0.072307 | 11.4845 | 5760 | 144.4 | 11.4845
| 5840 | 143.6 | 22.78 | 161.25 | 20.5479 | 110.8627 | 0.0713 | 11.6176 | 5840 | 143.6 | 11.6176
| 5920 | 139.8 | 21.76 | 156.89 | 20.2703 | 107.3493 | 0.070321 | 11.3061 | 5920 | 139.8 | 11.3061
| 5960 | 140.6 | 21.76 | 159.44 | 20.1342 | 108.0747 | 0.069841 | 11.4912 | 5960 | 140.6 | 11.4912
| 6040 | 138.3 | 21.42 | 159.94 | 19.8675 | 107.814 | 0.0689 | 11.5299 | 6040 | 138.3 | 11.5299
| 6080 | 139.1 | 21.42 | 162.56 | 19.7368 | 108.528 | 0.068439 | 11.7201 | 6080 | 139.1 | 11.7201
| 6160 | 136.1 | 20.74 | 157.78 | 19.4805 | 106.4653 | 0.067534 | 11.3781 | 6160 | 136.1 | 11.3781
| 6200 | 132.3 | 20.4 | 157.81 | 19.3548 | 105.4 | 0.067091 | 11.3816 | 6200 | 132.3 | 11.3816
| 6240 | 128.6 | 19.72 | 155.64 | 19.2308 | 102.544 | 0.066653 | 11.2264 | 6240 | 128.6 | 11.2264
| 6280 | 126.3 | 19.04 | 150.19 | 19.1083 | 99.6427 | 0.06598 | 10.8741 | 6280 | 126.3 | 10.8741